## Hoja 1
RTJ010 | m² |  | Cielorraso registrable de lamas de PVC.
Cielorraso registrable suspendido, situado a una altura menor de 4 m, constituido por: ESTRUCTURA: entramado metálico oculto fijado a la losa o elemento soporte con varillas y cuelgues; LAMAS DE PVC: lamas de PVC, de 85 mm de ancho, con 15 mm de separación, color blanco. Incluso perfiles de remate perimetral, fijaciones para el anclaje de los perfiles y accesorios de montaje.
Ítem |  | Unidad |  | Descripción | Cantidad | Costo unitario | Precio parcial
1 |  |  |  | Materiales
mt12fpv010a |  | m |  | Lama de PVC, horizontal, de 85 mm de ancho, con 15 mm de separación, color blanco, para cielorrasos registrables con entramado oculto. | 10.2 | 70.91 | 723.28
mt12fpv020a |  | m |  | Perfil de unión en H de PVC, color blanco, para cielorrasos registrables de lamas. | 8 | 48.44 | 387.52
mt12fpv020e |  | m |  | Perfil de remate perimetral de PVC, color blanco, para cielorrasos registrables de lamas. | 4 | 48.44 | 193.76
mt12fpv030 |  | m |  | Soporte de suspensión de techo, de acero galvanizado, para cielorrasos registrables de lamas. | 1.5 | 132.34 | 198.51
mt12fac020a |  | Ud |  | Varilla metálica de acero galvanizado de 3 mm de diámetro. | 3.5 | 9.83 | 34.41
mt12fac021 |  | kg |  | Alambre de acero galvanizado de 0,7 mm de diámetro. | 0.1 | 39.67 | 3.97
[5 empty] | Subtotal materiales: |  | 1541.45
2 |  |  |  | Mano de obra
mo015 |  | h |  | Oficial colocador de cielorraso. | 0.244 | 404.6 | 98.72
mo082 |  | h |  | Medio oficial colocador de cielorraso. | 0.244 | 273.34 | 66.69
[5 empty] | Subtotal mano de obra: |  | 165.41
3 |  |  |  | Herramientas
|  | % |  | Herramientas | 2 | 1706.86 | 34.14
Coste de mantenimiento decenal: $u 295,97 en los primeros 10 años. |  |  |  |  | Costos directos (1+2+3): |  | 1741