## Hoja 1
SAC020 | Ud | Artefacto sanitario con grifería.
Lavatorio de porcelana sanitaria con pedestal, gama básica, color blanco, de 520x410 mm, con grifería monomando, gama básica, acabado cromado, con aireador y desagüe, acabado. Incluso llaves de regulación, enlaces de alimentación flexibles y sellado con silicona.
Ítem |  | Unidad | Descripción | Cantidad | Costo unitario | Precio parcial
1 |  |  | Materiales
mt30lps010aa |  | Ud | Lavatorio de porcelana sanitaria, con pedestal, gama básica, color blanco, de 520x410 mm, con juego de fijación. | 1 | 6234.02 | 6234.02
mt31gmg010a |  | Ud | Grifería monomando con cartucho cerámico para lavatorio, gama básica, acabado cromado, compuesta de aireador, desagüe automático y enlaces de alimentación flexibles. | 1 | 4556.08 | 4556.08
mt36www005b |  | Ud | Acoplamiento a pared acodado con plafón, de PVC, serie B, color blanco, para evacuación de aguas residuales (a baja y alta temperatura) en el interior de los edificios, enlace mixto de 1 1/4"x40 mm de diámetro, con válvula de desagüe. | 1 | 385.41 | 385.41
mt30lla010 |  | Ud | Llave de regulación de 1/2", para lavatorio o bidé, acabado cromado. | 2 | 1213.05 | 2426.1
mt30www005 |  | Ud | Cartucho de 300 ml de silicona ácida monocomponente, fungicida, para sellado de juntas en ambientes húmedos. | 0.012 | 447.73 | 5.37
|  |  |  | Subtotal materiales: |  | 13606.98
2 |  |  | Mano de obra
mo008 |  | h | Oficial plomero. | 1.22 | 387.56 | 472.82
|  |  |  | Subtotal mano de obra: |  | 472.82
3 |  |  | Herramientas
|  | % | Herramientas | 2 | 14079.8 | 281.6
Coste de mantenimiento decenal: $u 6.749,86 en los primeros 10 años. |  |  |  | Costos directos (1+2+3): |  | 14361.4