## Hoja 1
SCF010 | Ud |  | Pileta de cocina.
Pileta de cocina de acero inoxidable para instalación en mesada, de 1 cubeta, de 450x490 mm, con válvula de desagüe, para mesada de cocina, equipado con grifería monomando con cartucho cerámico para pileta de cocina, gama básica, acabado cromado, compuesta de caño giratorio, aireador y enlaces de alimentación flexibles, válvula con desagüe y sifón. Incluso conexión a las redes de agua fría y caliente y a la red de evacuación existentes, fijación del aparato y sellado con silicona.
Ítem |  | Unidad |  | Descripción | Cantidad | Costo unitario | Precio parcial
1 |  |  |  | Materiales
mt30fxs010a |  | Ud |  | Pileta de cocina de acero inoxidable para instalación en mesada, de 1 cubeta, de 450x490 mm, con válvula de desagüe. | 1 | 7523.18 | 7523.18
mt31gmg030a |  | Ud |  | Grifería monomando con cartucho cerámico para pileta de cocina, gama básica, acabado cromado, compuesta de caño giratorio, aireador y enlaces de alimentación flexibles. | 1 | 4595.25 | 4595.25
mt30lla030 |  | Ud |  | Llave de regulación de 1/2", para pileta de cocina o pileta de lavadero, acabado cromado. | 2 | 1213.05 | 2426.1
mt30sif020a |  | Ud |  | Sifón botella sencillo de 1 1/2" para pileta de cocina de 1 cubeta, con válvula extensible. | 1 | 243.21 | 243.21
[5 empty] | Subtotal materiales: |  | 14787.7
2 |  |  |  | Mano de obra
mo008 |  | h |  | Oficial plomero. | 0.765 | 404.6 | 309.52
mo107 |  | h |  | Medio oficial plomero. | 0.588 | 272.84 | 160.43
[5 empty] | Subtotal mano de obra: |  | 469.95
3 |  |  |  | Herramientas
|  | % |  | Herramientas | 2 | 15257.7 | 305.15
Coste de mantenimiento decenal: $u 10.893,99 en los primeros 10 años. |  |  |  |  | Costos directos (1+2+3): |  | 15562.8