## Hoja 1
SDA031 | Ud |  | Protector completo para radiador, de espuma de poliuretano de alta densidad reforzada con estructura tubular metálica.
Protector completo para radiador, de espuma de poliuretano de alta densidad reforzada con una estructura tubular metálica, de entre 2000 y 2500 mm de longitud, con recubrimiento de PVC, color a elegir. Colocación en obra: atornillado a la superficie soporte con placas metálicas.
Ítem |  | Unidad |  | Descripción | Cantidad | Costo unitario | Precio parcial
1 |  |  |  | Materiales
mt53pdi160d |  | Ud |  | Protector completo para radiador, de espuma de poliuretano de alta densidad reforzada con una estructura tubular metálica, de entre 2000 y 2500 mm de longitud, con recubrimiento de PVC, color a elegir y placas metálicas con taladros para atornillar a la superficie soporte, Euroclase B-s1, d0 de reacción al fuego. | 1 | 14455.2 | 14455.2
mt26aaa240da |  | Ud |  | Tarugo de nylon con tornillo de cabeza avellanada, de acero inoxidable AISI 304, de 6 mm de diámetro y 35 mm de longitud. | 4 | 7.9 | 31.6
[5 empty] | Subtotal materiales: |  | 14486.8
2 |  |  |  | Mano de obra
mo080 |  | h |  | Medio oficial montador. | 0.333 | 252.15 | 83.97
[5 empty] | Subtotal mano de obra: |  | 83.97
3 |  |  |  | Herramientas
|  | % |  | Herramientas | 2 | 14570.8 | 291.42
Coste de mantenimiento decenal: $u 5.350,40 en los primeros 10 años. |  |  |  |  | Costos directos (1+2+3): |  | 14862.2