## Hoja 1
SDA012 | Ud |  | Protector lateral para radiador, de lámina semirrígida de polipropileno, translúcida.
Protector lateral para radiador, de lámina semirrígida de polipropileno, translúcida. Colocación en obra: a presión en el radiador con un perfil autoadhesivo y atornillado a la superficie soporte con un perfil de aluminio.
Ítem |  | Unidad |  | Descripción | Cantidad | Costo unitario | Precio parcial
1 |  |  |  | Materiales
mt53pdi130a |  | Ud |  | Protector lateral para radiador, de lámina semirrígida de polipropileno, translúcida, con un perfil autoadhesivo para colocar a presión en el radiador y un perfil de aluminio para atornillar a la superficie soporte, Euroclase B-s1, d0 de reacción al fuego. | 1 | 1532.29 | 1532.29
mt26aaa240da |  | Ud |  | Tarugo de nylon con tornillo de cabeza avellanada, de acero inoxidable AISI 304, de 6 mm de diámetro y 35 mm de longitud. | 3 | 7.9 | 23.7
[5 empty] | Subtotal materiales: |  | 1555.99
2 |  |  |  | Mano de obra
mo080 |  | h |  | Medio oficial montador. | 0.111 | 252.15 | 27.99
[5 empty] | Subtotal mano de obra: |  | 27.99
3 |  |  |  | Herramientas
|  | % |  | Herramientas | 2 | 1583.98 | 31.68
Coste de mantenimiento decenal: $u 588,10 en los primeros 10 años. |  |  |  |  | Costos directos (1+2+3): |  | 1615.66