## Hoja 1
SDC030 | Ud |  | Protector de esquinas, de espuma de poliuretano de alta densidad, para exterior.
Protector de esquinas a 90°, de espuma de poliuretano de alta densidad, para exterior, con alas de 90x90 mm, 10 mm de espesor y 1200 mm de longitud, con recubrimiento de PVC, color a elegir, y alas reforzadas en sus extremos. Colocación en obra: con tarugos y tornillos.
Ítem |  | Unidad |  | Descripción | Cantidad | Costo unitario | Precio parcial
1 |  |  |  | Materiales
mt53pdi036a |  | Ud |  | Protector de esquinas a 90°, de espuma de poliuretano de alta densidad, para exterior, con alas de 90x90 mm, 10 mm de espesor y 1200 mm de longitud, con recubrimiento de PVC, color a elegir, repelente del agua y alas reforzadas en sus extremos, con taladros para atornillar a la superficie soporte. | 1 | 1143.28 | 1143.28
mt26aaa240da |  | Ud |  | Tarugo de nylon con tornillo de cabeza avellanada, de acero inoxidable AISI 304, de 6 mm de diámetro y 35 mm de longitud. | 3 | 7.9 | 23.7
[5 empty] | Subtotal materiales: |  | 1166.98
2 |  |  |  | Mano de obra
mo011 |  | h |  | Oficial montador. | 0.055 | 373.16 | 20.52
mo080 |  | h |  | Medio oficial montador. | 0.055 | 252.15 | 13.87
[5 empty] | Subtotal mano de obra: |  | 34.39
3 |  |  |  | Herramientas
|  | % |  | Herramientas | 2 | 1201.37 | 24.03
Coste de mantenimiento decenal: $u 339,44 en los primeros 10 años. |  |  |  |  | Costos directos (1+2+3): |  | 1225.4