## Hoja 1
SDE020 | m |  | Cinta autoadhesiva, antideslizante. Colocación en el peldaño.
Cinta autoadhesiva, antideslizante, de 25 mm de ancho, color negro. Colocación en el peldaño.
Ítem |  | Unidad |  | Descripción | Cantidad | Costo unitario | Precio parcial
1 |  |  |  | Materiales
mt53pdi200a |  | m |  | Cinta autoadhesiva, antideslizante, de 25 mm de ancho, color negro, para colocar en el peldaño, para uso interior y exterior. | 1 | 66.51 | 66.51
[5 empty] | Subtotal materiales: |  | 66.51
2 |  |  |  | Mano de obra
mo080 |  | h |  | Medio oficial montador. | 0.022 | 252.15 | 5.55
[5 empty] | Subtotal mano de obra: |  | 5.55
3 |  |  |  | Herramientas
|  | % |  | Herramientas | 2 | 72.06 | 1.44
Coste de mantenimiento decenal: $u 26,24 en los primeros 10 años. |  |  |  |  | Costos directos (1+2+3): |  | 73.5