## Hoja 1
SDP011 | m |  | Banda protectora de PVC.
Banda protectora de PVC, de 150 mm de ancho y 3,2 mm de espesor, de color gris, fijada mediante tornillos al paramento.
Ítem |  | Unidad |  | Descripción | Cantidad | Costo unitario | Precio parcial
1 |  |  |  | Materiales
mt53pdi010ba |  | m |  | Banda protectora de PVC, de 150 mm de ancho y 3,2 mm de espesor, de color gris, Euroclase B-s1, d0 de reacción al fuego. | 1.05 | 718.35 | 754.27
mt12ppl016 |  | Ud |  | Tornillo autorroscante protegido contra la oxidación. | 4 | 1.45 | 5.8
[5 empty] | Subtotal materiales: |  | 760.07
2 |  |  |  | Mano de obra
mo011 |  | h |  | Oficial montador. | 0.055 | 373.16 | 20.52
mo080 |  | h |  | Medio oficial montador. | 0.055 | 252.15 | 13.87
[5 empty] | Subtotal mano de obra: |  | 34.39
3 |  |  |  | Herramientas
|  | % |  | Herramientas | 2 | 794.46 | 15.89
Coste de mantenimiento decenal: $u 430,78 en los primeros 10 años. |  |  |  |  | Costos directos (1+2+3): |  | 810.35