## Hoja 1
SDP011 | m |  | Banda protectora de PVC.
Banda protectora de PVC, de 400 mm de ancho y 4,5 mm de espesor, de color gris, fijada mediante adhesivo de poliuretano al paramento.
Ítem |  | Unidad |  | Descripción | Cantidad | Costo unitario | Precio parcial
1 |  |  |  | Materiales
mt53pdi010fa |  | m |  | Banda protectora de PVC, de 400 mm de ancho y 4,5 mm de espesor, de color gris, Euroclase B-s1, d0 de reacción al fuego. | 1.05 | 2433.28 | 2554.94
mt47adc110a |  | kg |  | Adhesivo especial de poliuretano bicomponente. | 0.36 | 161.39 | 58.1
[5 empty] | Subtotal materiales: |  | 2613.04
2 |  |  |  | Mano de obra
mo011 |  | h |  | Oficial montador. | 0.055 | 373.16 | 20.52
mo080 |  | h |  | Medio oficial montador. | 0.055 | 252.15 | 13.87
[5 empty] | Subtotal mano de obra: |  | 34.39
3 |  |  |  | Herramientas
|  | % |  | Herramientas | 2 | 2647.43 | 52.95
Coste de mantenimiento decenal: $u 1.435,52 en los primeros 10 años. |  |  |  |  | Costos directos (1+2+3): |  | 2700.38