## Hoja 1
SDR100 | m |  | Embellecedor flexible de PVC, para remate de lámina de espuma de poliuretano de alta densidad.
Embellecedor flexible de PVC, de 1 cm de diámetro, color blanco, para remate de lámina de espuma de poliuretano de alta densidad, suministrado en rollos de 1000 cm de longitud. Colocación en obra: con cola.
Ítem |  | Unidad |  | Descripción | Cantidad | Costo unitario | Precio parcial
1 |  |  |  | Materiales
mt53pdi090a |  | m |  | Embellecedor flexible de PVC, de 1 cm de diámetro, color blanco, para remate de lámina de espuma de poliuretano de alta densidad, suministrado en rollos de 1000 cm de longitud. | 1 | 175.49 | 175.49
mt29cam030 |  | Ud |  | Aerosol de 400 ml de cola, transparente, para uso interior y exterior. | 0.1 | 280.49 | 28.05
[5 empty] | Subtotal materiales: |  | 203.54
2 |  |  |  | Mano de obra
mo080 |  | h |  | Medio oficial montador. | 0.055 | 273.34 | 15.03
[5 empty] | Subtotal mano de obra: |  | 15.03
3 |  |  |  | Herramientas
|  | % |  | Herramientas | 2 | 218.57 | 4.37
Coste de mantenimiento decenal: $u 59,08 en los primeros 10 años. |  |  |  |  | Costos directos (1+2+3): |  | 222.94