## Hoja 1
SDR110 | m |  | Cinta autoadhesiva, para el sellado de juntas entre láminas de espuma de poliuretano de alta densidad.
Cinta autoadhesiva, de 2,5 cm de ancho, color a elegir, para el sellado de juntas entre láminas de espuma de poliuretano de alta densidad, suministrada en rollos de 135 cm de longitud.
Ítem |  | Unidad |  | Descripción | Cantidad | Costo unitario | Precio parcial
1 |  |  |  | Materiales
mt53pdi100a |  | m |  | Cinta autoadhesiva, de 2,5 cm de ancho, color a elegir, para el sellado de juntas entre láminas de espuma de poliuretano de alta densidad, suministrada en rollos de 135 cm de longitud. | 1 | 296.46 | 296.46
[5 empty] | Subtotal materiales: |  | 296.46
2 |  |  |  | Mano de obra
mo080 |  | h |  | Medio oficial montador. | 0.055 | 252.15 | 13.87
[5 empty] | Subtotal mano de obra: |  | 13.87
3 |  |  |  | Herramientas
|  | % |  | Herramientas | 2 | 310.33 | 6.21
Coste de mantenimiento decenal: $u 264,31 en los primeros 10 años. |  |  |  |  | Costos directos (1+2+3): |  | 316.54