## Hoja 1
SEE010 | Ud |  | Escalera escamoteable.
Escalera escamoteable metálica, de 3 tramos, para salvar una altura entre plantas de 233 a 280 cm y para un hueco de 130x92 cm.
Ítem |  | Unidad |  | Descripción | Cantidad | Costo unitario | Precio parcial
1 |  |  |  | Materiales
mt44efk010ej |  | Ud |  | Escalera escamoteable metálica, de 3 tramos, para salvar una altura entre plantas de 233 a 280 cm y para un hueco de 130x92 cm, de altura regulable, con peldaños antideslizantes de 13 cm de ancho, tarugos de goma, tapa interior, barra de apertura y cajón con aislamiento térmico incorporado para empotrar en soporte. | 1 | 15811.6 | 15811.6
mt08aaa010a |  | m³ |  | Agua. | 0.022 | 46 | 1.01
mt01arg005a |  | t |  | Arena de cantera, para mortero preparado en obra. | 0.176 | 602.14 | 105.98
mt08cem000g |  | kg |  | Cemento gris en sacos. | 27 | 8.82 | 238.14
mt15sja100 |  | Ud |  | Cartucho de masilla de silicona neutra. | 1 | 167.85 | 167.85
[5 empty] | Subtotal materiales: |  | 16324.6
2 |  |  |  | Equipo
mq06hor010 |  | h |  | Hormigonera eléctrica con una capacidad de amasado de 160 l. | 0.076 | 107.26 | 8.15
[5 empty] | Subtotal equipo: |  | 8.15
3 |  |  |  | Mano de obra
mo011 |  | h |  | Oficial montador. | 5.545 | 373.16 | 2069.17
mo080 |  | h |  | Medio oficial montador. | 6.503 | 252.15 | 1639.73
[5 empty] | Subtotal mano de obra: |  | 3708.9
4 |  |  |  | Herramientas
|  | % |  | Herramientas | 2 | 20041.7 | 400.83
Coste de mantenimiento decenal: $u 7.154,87 en los primeros 10 años. |  |  |  |  | Costos directos (1+2+3+4): |  | 20442.5