## Hoja 1
SGA010 | Ud |  | Válvula de escuadra.
Válvula de escuadra, PN=16 bar, de 1/2"x3/8", con cuerpo de latón cromado, mando de ABS cromado, sistema de cierre de 1/4 de vuelta y embellecedor de acero cromado, temperatura de servicio hasta 90°C.
Ítem |  | Unidad |  | Descripción | Cantidad | Costo unitario | Precio parcial
1 |  |  |  | Materiales
mt37sth016a |  | Ud |  | Válvula de escuadra, PN=16 bar, de 1/2"x3/8", con cuerpo de latón cromado, mando de ABS cromado, sistema de cierre de 1/4 de vuelta y embellecedor de acero cromado, temperatura de servicio hasta 90°C. | 1 | 160.83 | 160.83
mt37www010 |  | Ud |  | Material auxiliar para instalaciones de plomería. | 1 | 49.27 | 49.27
[5 empty] | Subtotal materiales: |  | 210.1
2 |  |  |  | Mano de obra
mo008 |  | h |  | Oficial plomero. | 0.111 | 387.56 | 43.02
mo107 |  | h |  | Medio oficial plomero. | 0.111 | 261.38 | 29.01
[5 empty] | Subtotal mano de obra: |  | 72.03
3 |  |  |  | Herramientas
|  | % |  | Herramientas | 2 | 282.13 | 5.64
Coste de mantenimiento decenal: $u 48,92 en los primeros 10 años. |  |  |  |  | Costos directos (1+2+3): |  | 287.77