## Hoja 1
SGI010 | Ud | Grifería temporizada para inodoro.
Grifería temporizada, instalación vista formada por fluxor para inodoro, de latón cromado, con tiempo de flujo de 7 segundos, caudal de 1,5 l/s, conexión macho para la entrada de agua de 3/4". Incluso elementos de conexión y una llave de paso.
Ítem |  | Unidad | Descripción | Cantidad | Costo unitario | Precio parcial
1 |  |  | Materiales
mt31gmp400ab |  | Ud | Fluxor para inodoro, de latón cromado, con tiempo de flujo de 7 segundos, caudal de 1,5 l/s, conexión macho para la entrada de agua de 3/4"; incluso elementos de conexión y una llave de paso. | 1 | 3814.65 | 3814.65
mt31gmp500a |  | Ud | Tubo de descarga, de 520x200 mm y 28 mm de diámetro. | 1 | 1540.31 | 1540.31
mt37www010 |  | Ud | Material auxiliar para instalaciones de plomería. | 1 | 49.27 | 49.27
|  |  |  | Subtotal materiales: |  | 5404.23
2 |  |  | Mano de obra
mo008 |  | h | Oficial plomero. | 0.554 | 404.6 | 224.15
|  |  |  | Subtotal mano de obra: |  | 224.15
3 |  |  | Herramientas
|  | % | Herramientas | 2 | 5628.38 | 112.57
Coste de mantenimiento decenal: $u 3.887,77 en los primeros 10 años. |  |  |  | Costos directos (1+2+3): |  | 5740.95