## Hoja 1
SGL060 | Ud |  | Grifería bimando para lavatorio.
Grifería bimando formada por grifo mezclador bimando de repisa para lavatorio, de 1/2", con caño giratorio, acabado cromado, con manetas en cruz, limitador de caudal a 5 l/min, aireador y desagüe Push-Open de 1 1/4" de diámetro. Incluso enlaces de alimentación flexibles con conexión de entrada de 3/8" de diámetro y dos juegos de tapas para ocultar el tornillo de fijación de las manetas.
Ítem |  | Unidad |  | Descripción | Cantidad | Costo unitario | Precio parcial
1 |  |  |  | Materiales
mt31gro030a |  | Ud |  | Grifo mezclador bimando de repisa para lavatorio, de 1/2", con caño giratorio, acabado cromado, con manetas en cruz, limitador de caudal a 5 l/min, aireador y desagüe Push-Open de 1 1/4" de diámetro, incluso enlaces de alimentación flexibles con conexión de entrada de 3/8" de diámetro y dos juegos de tapas para ocultar el tornillo de fijación de las manetas. | 1 | 32871.6 | 32871.6
mt37www010 |  | Ud |  | Material auxiliar para instalaciones de plomería. | 1 | 49.27 | 49.27
[5 empty] | Subtotal materiales: |  | 32920.87
2 |  |  |  | Mano de obra
mo008 |  | h |  | Oficial plomero. | 0.554 | 387.56 | 214.71
[5 empty] | Subtotal mano de obra: |  | 214.71
3 |  |  |  | Herramientas
|  | % |  | Herramientas | 2 | 33135.58 | 662.71
Coste de mantenimiento decenal: $u 22.191,97 en los primeros 10 años. |  |  |  |  | Costos directos (1+2+3): |  | 33798.29