## Hoja 1
SMC010 | Ud |  | Secador de cabello.
Secador eléctrico de cabello, mural, potencia calorífica de 900 W, carcasa de ABS color blanco, interior fabricado en policarbonato gris, de 550x185x120 mm. Incluso elementos de fijación.
Ítem |  | Unidad |  | Descripción | Cantidad | Costo unitario | Precio parcial
1 |  |  |  | Materiales
mt31abn020a |  | Ud |  | Secador eléctrico de cabello, mural, potencia calorífica de 900 W, carcasa de ABS color blanco, interior fabricado en policarbonato gris, de 550x185x120 mm. | 1 | 7563.71 | 7563.71
[5 empty] | Subtotal materiales: |  | 7563.71
2 |  |  |  | Mano de obra
mo107 |  | h |  | Medio oficial plomero. | 0.277 | 261.38 | 72.4
[5 empty] | Subtotal mano de obra: |  | 72.4
3 |  |  |  | Herramientas
|  | % |  | Herramientas | 2 | 7636.11 | 152.72
Coste de mantenimiento decenal: $u 12.851,57 en los primeros 10 años. |  |  |  |  | Costos directos (1+2+3): |  | 7788.83