## Hoja 1
SMM020 | Ud |  | Mampara para ducha.
Mampara frontal para ducha, de 750 a 800 mm de ancho y 1950 mm de altura, formada por una puerta corrediza y un panel fijo, de vidrio transparente con perfiles de aluminio acabado blanco y una mampara lateral fija de 700 a 750 mm de ancho. Incluso fijaciones y sellado de juntas.
Ítem |  | Unidad |  | Descripción | Cantidad | Costo unitario | Precio parcial
1 |  |  |  | Materiales
mt31mas120aa |  | Ud |  | Mampara frontal para ducha, de 750 a 800 mm de ancho y 1950 mm de altura, formada por una puerta corrediza y un panel fijo, de vidrio transparente con perfiles de aluminio acabado blanco, incluso elementos de fijación. | 1 | 35609.6 | 35609.6
mt31mas165ea |  | Ud |  | Mampara lateral fija para ducha, de de 700 a 750 mm de ancho y 1950 mm de altura, de vidrio transparente con perfiles de aluminio acabado blanco, incluso elementos de fijación. | 1 | 38722.4 | 38722.4
[5 empty] | Subtotal materiales: |  | 74332.1
2 |  |  |  | Mano de obra
mo011 |  | h |  | Oficial montador. | 2.423 | 387.56 | 939.06
mo080 |  | h |  | Medio oficial montador. | 2.423 | 261.88 | 634.54
[5 empty] | Subtotal mano de obra: |  | 1573.6
3 |  |  |  | Herramientas
|  | % |  | Herramientas | 2 | 75905.6 | 1518.11
Coste de mantenimiento decenal: $u 44.123,80 en los primeros 10 años. |  |  |  |  | Costos directos (1+2+3): |  | 77423.8