## Hoja 1
SNM010 | Ud |  | Mesada de tablero aglomerado hidrófugo.
Mesada de tablero aglomerado hidrófugo con superficie revestida de formica color crema o blanco, parte inferior forrada de material neutro y canto frontal de una sola hoja de estratificado de 350x62x3 cm, con formación de hueco, copete, embellecedor y remates.
Ítem |  | Unidad |  | Descripción | Cantidad | Costo unitario | Precio parcial
1 |  |  |  | Materiales
mt19ema010a |  | m |  | Mesada para cocina de tablero aglomerado hidrófugo, 62x3 cm, con superficie revestida de formica color crema o blanco, parte inferior forrada de material neutro y canto frontal de una sola hoja de estratificado, incluso copete, embellecedor y remates. | 3.5 | 1817.37 | 6360.8
mt19ewa010i |  | Ud |  | Formación de hueco, en mesada de tablero aglomerado. | 1 | 548.68 | 548.68
mt19ewa020 |  | Ud |  | Material auxiliar para anclaje de mesada. | 3.5 | 372.11 | 1302.39
mt32war010 |  | kg |  | Sellador elástico de poliuretano monocomponente para juntas. | 0.047 | 377.27 | 17.73
[5 empty] | Subtotal materiales: |  | 8229.6
2 |  |  |  | Mano de obra
mo017 |  | h |  | Oficial carpintero. | 0.97 | 382.62 | 371.14
mo058 |  | h |  | Medio oficial carpintero. | 1.138 | 263.5 | 299.86
[5 empty] | Subtotal mano de obra: |  | 671
3 |  |  |  | Herramientas
|  | % |  | Herramientas | 2 | 8900.6 | 178.01
Coste de mantenimiento decenal: $u 4.993,24 en los primeros 10 años. |  |  |  |  | Costos directos (1+2+3): |  | 9078.61