## Hoja 1
SVB010 | Ud |  | Banco de madera para vestuario.
Banco para vestuario, de 1000 mm de longitud, 380 mm de profundidad y 490 mm de altura.
Ítem |  | Unidad |  | Descripción | Cantidad | Costo unitario | Precio parcial
1 |  |  |  | Materiales
mt45bvg010a |  | Ud |  | Banco para vestuario, de 1000 mm de longitud, 380 mm de profundidad y 490 mm de altura, formado por asiento de tres tablas de madera barnizada de pino de Flandes, de 90x20 mm de sección, fijado a una estructura tubular de acero, de 35x35 mm de sección, pintada con resina de epoxi/poliéster color blanco, incluso accesorios de montaje. | 1 | 2369.56 | 2369.56
[5 empty] | Subtotal materiales: |  | 2369.56
2 |  |  |  | Mano de obra
mo011 |  | h |  | Oficial montador. | 0.111 | 387.56 | 43.02
mo080 |  | h |  | Medio oficial montador. | 0.111 | 261.88 | 29.07
[5 empty] | Subtotal mano de obra: |  | 72.09
3 |  |  |  | Herramientas
|  | % |  | Herramientas | 2 | 2441.65 | 48.83
Coste de mantenimiento decenal: $u 1.290,07 en los primeros 10 años. |  |  |  |  | Costos directos (1+2+3): |  | 2490.48