## Hoja 1
SZB015 | Ud |  | Buzón individual para exterior.
Buzón exterior, revistero, cuerpo y puerta de resina de alta resistencia color marrón tierra, con apertura hacia abajo, de 250x83x330 mm.
Ítem |  | Unidad |  | Descripción | Cantidad | Costo unitario | Precio parcial
1 |  |  |  | Materiales
mt45btv305k |  | Ud |  | Buzón exterior, revistero, cuerpo y puerta de resina de alta resistencia color marrón tierra, con apertura hacia abajo, de 250x83x330 mm, con tarjetero, cerradura y llaves. | 1 | 594.61 | 594.61
[5 empty] | Subtotal materiales: |  | 594.61
2 |  |  |  | Mano de obra
mo080 |  | h |  | Medio oficial montador. | 0.111 | 252.15 | 27.99
[5 empty] | Subtotal mano de obra: |  | 27.99
3 |  |  |  | Herramientas
|  | % |  | Herramientas | 2 | 622.6 | 12.45
Coste de mantenimiento decenal: $u 260,37 en los primeros 10 años. |  |  |  |  | Costos directos (1+2+3): |  | 635.05