## Hoja 1
UAI010 | m | Sumidero longitudinal de mampostería.
Sumidero longitudinal de mampostería, de 200 mm de ancho interior y 400 mm de altura, con rejilla de acero galvanizado, carga de rotura 15 kN. El precio no incluye la excavación ni el relleno del trasdós.
Ítem |  | Unidad | Descripción | Cantidad | Costo unitario | Precio parcial
1 |  |  | Materiales
mt10hmf080Fe |  | m³ | Hormigón masivo H-20, clase de exposición ambiental A1, tamaño máximo del agregado 19 mm, consistencia muy plástica, premezclado, según CIRSOC 201 2005. | 0.083 | 7086.32 | 588.16
mt04lma010b |  | Ud | Ladrillo cerámico macizo de elaboración mecánica, para revestir, 25x12x5 cm, densidad 2300 kg/m³. | 74 | 16.76 | 1240.24
mt08aaa010a |  | m³ | Agua. | 0.012 | 46 | 0.55
mt01arg005a |  | t | Arena de cantera, para mortero preparado en obra. | 0.069 | 602.14 | 41.55
mt08cem000g |  | kg | Cemento gris en sacos. | 14.172 | 8.82 | 125
mt08adt010 |  | kg | Aditivo hidrófugo para impermeabilización de morteros u hormigones. | 0.146 | 36.8 | 5.37
mt11rej020a |  | Ud | Marco y rejilla de acero galvanizado, de 200 mm de ancho y 500 mm de longitud, para canaleta de 200 mm de ancho interior y 400 mm de altura, carga de rotura 15 kN. | 2 | 294.09 | 588.18
mt11var120b |  | Ud | Sifón en línea de PVC, color gris, registrable, con unión macho/hembra, de 110 mm de diámetro. | 0.2 | 1566.92 | 313.38
|  |  |  | Subtotal materiales: |  | 2902.43
2 |  |  | Equipo
mq06hor010 |  | h | Hormigonera eléctrica con una capacidad de amasado de 160 l. | 0.031 | 107.26 | 3.33
|  |  |  | Subtotal equipo: |  | 3.33
3 |  |  | Mano de obra
mo041 |  | h | Oficial albañil de construcción de obra civil. | 1.553 | 363.15 | 563.97
mo087 |  | h | Medio oficial albañil de construcción de obra civil. | 1.164 | 252.15 | 293.5
|  |  |  | Subtotal mano de obra: |  | 857.47
4 |  |  | Herramientas
|  | % | Herramientas | 2 | 3763.23 | 75.26
Coste de mantenimiento decenal: $u 191,92 en los primeros 10 años. |  |  |  | Costos directos (1+2+3+4): |  | 3838.49