## Hoja 1
UDV035 | m² |  | Pintura al clorocaucho sobre paramento horizontal en pistas deportivas.
Aplicación manual de dos manos de pintura al clorocaucho, antideslizante, color verde, acabado satinado, textura lisa, diluidas con un 10 a 15% de diluyente formulado a base de hidrocarburos aromáticos, (rendimiento: 0,13 l/m² cada mano); sobre paramento horizontal de hormigón, para cancha de tenis. El precio incluye la protección de los elementos del entorno que puedan verse afectados durante los trabajos.
Ítem |  | Unidad |  | Descripción | Cantidad | Costo unitario | Precio parcial
1 |  |  |  | Materiales
mt27pdj025b |  | l |  | Pintura a base de resinas de clorocaucho, color verde, acabado satinado, textura lisa, resistente a los álcalis y antideslizante; para aplicar con brocha, rodillo o pistola. | 0.26 | 524.64 | 136.41
mt27wad100 |  | l |  | Disolvente formulado a base de hidrocarburos aromáticos de alto punto de ebullición. | 0.039 | 199.34 | 7.77
[5 empty] | Subtotal materiales: |  | 144.18
2 |  |  |  | Mano de obra
mo038 |  | h |  | Oficial pintor. | 0.089 | 393.7 | 35.04
mo076 |  | h |  | Medio oficial pintor. | 0.089 | 273.34 | 24.33
[5 empty] | Subtotal mano de obra: |  | 59.37
3 |  |  |  | Herramientas
|  | % |  | Herramientas | 2 | 203.55 | 4.07
Coste de mantenimiento decenal: $u 267,83 en los primeros 10 años. |  |  |  |  | Costos directos (1+2+3): |  | 207.62