## Hoja 1
UIP011 | Ud |  | Proyector con lámpara LED.
Proyector, no regulable, de 230x47x222 mm, de 50 W, alimentación a 220/240 V y 50-60 Hz, con lámpara LED no reemplazable, temperatura de color 6000 K, con cuerpo de aluminio, acabado lacado color blanco, haz de luz extensivo 120° y difusor de vidrio templado, índice de deslumbramiento unificado menor de 19, índice de reproducción cromática mayor de 80, flujo luminoso 5348 lúmenes, grado de protección IP65 y aislamiento clase I.
Ítem |  | Unidad |  | Descripción | Cantidad | Costo unitario | Precio parcial
1 |  |  |  | Materiales
mt34rlg010vf |  | Ud |  | Proyector, no regulable, de 230x47x222 mm, de 50 W, alimentación a 220/240 V y 50-60 Hz, con lámpara LED no reemplazable, temperatura de color 6000 K, con cuerpo de aluminio, acabado lacado color blanco, haz de luz extensivo 120° y difusor de vidrio templado, índice de deslumbramiento unificado menor de 19, índice de reproducción cromática mayor de 80, flujo luminoso 5348 lúmenes, grado de protección IP65 y aislamiento clase I, con soporte. | 1 | 2444.84 | 2444.84
[5 empty] | Subtotal materiales: |  | 2444.84
2 |  |  |  | Mano de obra
mo003 |  | h |  | Oficial electricista. | 0.333 | 373.16 | 124.26
mo102 |  | h |  | Medio oficial electricista. | 0.333 | 251.66 | 83.8
[5 empty] | Subtotal mano de obra: |  | 208.06
3 |  |  |  | Herramientas
|  | % |  | Herramientas | 2 | 2652.9 | 53.06
Coste de mantenimiento decenal: $u 3.653,05 en los primeros 10 años. |  |  |  |  | Costos directos (1+2+3): |  | 2705.96