## Hoja 1
UIP011 | Ud |  | Proyector con lámpara LED.
Proyector, no regulable, de 575x604x152 mm, de 500 W, alimentación a 220/240 V y 50-60 Hz, con lámpara LED no reemplazable, temperatura de color 5700 K, con cuerpo de aluminio, acabado lacado color negro, haz de luz medio 30° y difusor de vidrio templado, índice de deslumbramiento unificado menor de 19, índice de reproducción cromática mayor de 80, flujo luminoso 61000 lúmenes, grado de protección IP65 y aislamiento clase I.
Ítem |  | Unidad |  | Descripción | Cantidad | Costo unitario | Precio parcial
1 |  |  |  | Materiales
mt34rlg050t |  | Ud |  | Proyector, no regulable, de 575x604x152 mm, de 500 W, alimentación a 220/240 V y 50-60 Hz, con lámpara LED no reemplazable, temperatura de color 5700 K, con cuerpo de aluminio, acabado lacado color negro, haz de luz medio 30° y difusor de vidrio templado, índice de deslumbramiento unificado menor de 19, índice de reproducción cromática mayor de 80, flujo luminoso 61000 lúmenes, grado de protección IP65 y aislamiento clase I. | 1 | 62119.3 | 62119.3
[5 empty] | Subtotal materiales: |  | 62119.3
2 |  |  |  | Mano de obra
mo003 |  | h |  | Oficial electricista. | 0.333 | 373.16 | 124.26
mo102 |  | h |  | Medio oficial electricista. | 0.333 | 251.66 | 83.8
[5 empty] | Subtotal mano de obra: |  | 208.06
3 |  |  |  | Herramientas
|  | % |  | Herramientas | 2 | 62327.3 | 1246.55
Coste de mantenimiento decenal: $u 85.824,75 en los primeros 10 años. |  |  |  |  | Costos directos (1+2+3): |  | 63573.9