## Hoja 1
UJP010 | Ud |  | Plantación de árbol.
Plantación de Acacia negra (Gleditsia triacanthos) de 14 a 16 cm de perímetro de tronco a 1 m del suelo, en hoyo de 60x60x60 cm realizado con medios mecánicos; suministro en contenedor. Incluso tierra vegetal cribada y substratos vegetales fertilizados.
Ítem |  | Unidad |  | Descripción | Cantidad | Costo unitario | Precio parcial
1 |  |  |  | Materiales
mt48eac010d |  | Ud |  | Acacia negra (Gleditsia triacanthos) de 14 a 16 cm de perímetro de tronco a 1 m del suelo; suministro en contenedor de 50 litros, D=50 cm. | 1 | 1247.83 | 1247.83
mt48tie030a |  | m³ |  | Tierra vegetal cribada, suministrada a granel. | 0.1 | 730.21 | 73.02
mt48tie020 |  | kg |  | Abono mineral complejo NPK 15-15-15. | 0.01 | 25.42 | 0.25
mt08aaa010a |  | m³ |  | Agua. | 0.04 | 46.22 | 1.85
[5 empty] | Subtotal materiales: |  | 1322.95
2 |  |  |  | Equipo
mq01exn020a |  | h |  | Retroexcavadora hidráulica sobre neumáticos, de 105 kW. | 0.05 | 1638.51 | 81.93
mq04dua020b |  | h |  | Dumper de descarga frontal de 2 t de carga útil. | 0.05 | 327.7 | 16.39
[5 empty] | Subtotal equipo: |  | 98.32
3 |  |  |  | Mano de obra
mo040 |  | h |  | Oficial jardinero. | 0.166 | 377.17 | 62.61
mo115 |  | h |  | Peón jardinero. | 0.333 | 252.16 | 83.97
[5 empty] | Subtotal mano de obra: |  | 146.58
4 |  |  |  | Herramientas
|  | % |  | Herramientas | 2 | 1567.85 | 31.36
Coste de mantenimiento decenal: $u 1.503,26 en los primeros 10 años. |  |  |  |  | Costos directos (1+2+3+4): |  | 1599.21