## Hoja 1
UMH110 | Ud |  | Bolardo retráctil.
Bolardo retráctil de elevación y descenso automáticos, con cuerpo de acero inoxidable de 500 mm de altura y 140 mm de diámetro, base de 300 mm de diámetro y base empotrable de acero inoxidable de 765 mm de altura y 220 mm de diámetro.
Ítem |  | Unidad |  | Descripción | Cantidad | Costo unitario | Precio parcial
1 |  |  |  | Materiales
mt52mug030a |  | Ud |  | Bolardo retráctil de elevación y descenso automáticos, con cuerpo de acero inoxidable de 500 mm de altura y 140 mm de diámetro, base de 300 mm de diámetro y base empotrable de acero inoxidable de 765 mm de altura y 220 mm de diámetro, longitud total del conjunto 1265 mm, cierre mediante llave de cabeza cuadrada, acabado con pintura epoxi. | 1 | 86279.6 | 86279.6
mt10hmf080Ff |  | m³ |  | Hormigón masivo H-20, clase de exposición ambiental A1, tamaño máximo del agregado 19 mm, consistencia plástica, premezclado, según CIRSOC 201 2005. | 0.1 | 7096.46 | 709.65
[5 empty] | Subtotal materiales: |  | 86989.25
2 |  |  |  | Mano de obra
mo041 |  | h |  | Oficial albañil de construcción de obra civil. | 0.665 | 377.17 | 250.82
mo087 |  | h |  | Medio oficial albañil de construcción de obra civil. | 0.665 | 261.88 | 174.15
mo011 |  | h |  | Oficial montador. | 0.277 | 387.56 | 107.35
mo080 |  | h |  | Medio oficial montador. | 0.277 | 261.88 | 72.54
[5 empty] | Subtotal mano de obra: |  | 604.86
3 |  |  |  | Herramientas
|  | % |  | Herramientas | 2 | 87594.11 | 1751.88
Coste de mantenimiento decenal: $u 57.181,43 en los primeros 10 años. |  |  |  |  | Costos directos (1+2+3): |  | 89345.99