## Hoja 1
UPA010 | Ud |  | Equipo automático de cloración salina.
Equipo de electrólisis salina para generación de cloro, para una piscina de 150 m³ de capacidad, producción de cloro 32 g/h, con pantalla táctil, detector de gas, flujostato, portasondas compacto, entradas y salidas digitales para control de otros equipos de la piscina, puerto Ethernet y posibilidad de control desde smartphone o tablet mediante aplicación para IOS (iPhone e iPad) y Android.
Ítem |  | Unidad |  | Descripción | Cantidad | Costo unitario | Precio parcial
1 |  |  |  | Materiales
mt47pec110d |  | Ud |  | Equipo de electrólisis salina para generación de cloro, para una piscina de 150 m³ de capacidad, producción de cloro 32 g/h, con pantalla táctil, detector de gas, flujostato, portasondas compacto, entradas y salidas digitales para control de otros equipos de la piscina, puerto Ethernet y posibilidad de control desde smartphone o tablet mediante aplicación para IOS (iPhone y iPad) y Android. | 1 | 60437.6 | 60437.6
[5 empty] | Subtotal materiales: |  | 60437.6
2 |  |  |  | Mano de obra
mo008 |  | h |  | Oficial plomero. | 3.604 | 373.16 | 1344.87
mo107 |  | h |  | Medio oficial plomero. | 3.604 | 251.66 | 906.98
[5 empty] | Subtotal mano de obra: |  | 2251.85
3 |  |  |  | Herramientas
|  | % |  | Herramientas | 2 | 62689.5 | 1253.79
Coste de mantenimiento decenal: $u 56.909,50 en los primeros 10 años. |  |  |  |  | Costos directos (1+2+3): |  | 63943.3