## Hoja 1
UPA010 | Ud |  | Equipo automático de cloración salina.
Equipo de electrólisis salina para generación de cloro con control automático del pH, para una piscina de 200 m³ de capacidad, producción de cloro 42 g/h, con pantalla táctil, detector de gas, flujostato, portasondas compacto, bomba dosificadora, electrodos de alta calidad, entradas y salidas digitales para control de otros equipos de la piscina, puerto Ethernet y posibilidad de control desde smartphone o tablet mediante aplicación para IOS (iPhone e iPad) y Android.
Ítem |  | Unidad |  | Descripción | Cantidad | Costo unitario | Precio parcial
1 |  |  |  | Materiales
mt47pec110j |  | Ud |  | Equipo de electrólisis salina para generación de cloro con control automático del pH, para una piscina de 200 m³ de capacidad, producción de cloro 42 g/h, con pantalla táctil, detector de gas, flujostato, portasondas compacto, bomba dosificadora, electrodos de alta calidad, entradas y salidas digitales para control de otros equipos de la piscina, puerto Ethernet y posibilidad de control desde smartphone o tablet mediante aplicación para IOS (iPhone y iPad) y Android. | 1 | 110656 | 110656
[5 empty] | Subtotal materiales: |  | 110656
2 |  |  |  | Mano de obra
mo008 |  | h |  | Oficial plomero. | 5.545 | 373.16 | 2069.17
mo107 |  | h |  | Medio oficial plomero. | 5.545 | 251.66 | 1395.45
[5 empty] | Subtotal mano de obra: |  | 3464.62
3 |  |  |  | Herramientas
|  | % |  | Herramientas | 2 | 114121 | 2282.42
Coste de mantenimiento decenal: $u 103.598,84 en los primeros 10 años. |  |  |  |  | Costos directos (1+2+3): |  | 116403