## Hoja 1
UPA010 | Ud |  | Equipo automático de cloración salina.
Equipo de electrólisis salina para generación de cloro con control automático del pH y de los niveles de potencial de oxidación y reducción, para una piscina de 50 m³ de capacidad, producción de cloro 12 g/h, con pantalla táctil, detector de gas, flujostato, portasondas compacto, bomba dosificadora, electrodos de alta calidad, entradas y salidas digitales para control de otros equipos de la piscina, puerto Ethernet y posibilidad de control desde smartphone o tablet mediante aplicación para IOS (iPhone e iPad) y Android.
Ítem |  | Unidad |  | Descripción | Cantidad | Costo unitario | Precio parcial
1 |  |  |  | Materiales
mt47pec110l |  | Ud |  | Equipo de electrólisis salina para generación de cloro con control automático del pH y de los niveles de potencial de oxidación y reducción, para una piscina de 50 m³ de capacidad, producción de cloro 12 g/h, con pantalla táctil, detector de gas, flujostato, portasondas compacto, bomba dosificadora, electrodos de alta calidad, entradas y salidas digitales para control de otros equipos de la piscina, puerto Ethernet y posibilidad de control desde smartphone o tablet mediante aplicación para IOS (iPhone y iPad) y Android. | 1 | 95749.1 | 95749.1
[5 empty] | Subtotal materiales: |  | 95749.1
2 |  |  |  | Mano de obra
mo008 |  | h |  | Oficial plomero. | 5.545 | 373.16 | 2069.17
mo107 |  | h |  | Medio oficial plomero. | 5.545 | 251.66 | 1395.45
[5 empty] | Subtotal mano de obra: |  | 3464.62
3 |  |  |  | Herramientas
|  | % |  | Herramientas | 2 | 99213.7 | 1984.27
Coste de mantenimiento decenal: $u 90.066,21 en los primeros 10 años. |  |  |  |  | Costos directos (1+2+3): |  | 101198