## Hoja 1
UPD040 | Ud |  | Válvula selectora.
Válvula selectora de resinas termoplásticas de ABS, de 6 vías, de 1 1/2", sistema de cierre de la tapa por bayoneta y presión máxima de trabajo de 3,43 bar. Incluso elementos de conexión.
Ítem |  | Unidad |  | Descripción | Cantidad | Costo unitario | Precio parcial
1 |  |  |  | Materiales
mt47ped120a |  | Ud |  | Válvula selectora de resinas termoplásticas de ABS, de 6 vías, de 1 1/2", sistema de cierre de la tapa por bayoneta y presión máxima de trabajo de 3,43 bar, incluso elementos de conexión. | 1 | 5052.82 | 5052.82
[5 empty] | Subtotal materiales: |  | 5052.82
2 |  |  |  | Mano de obra
mo008 |  | h |  | Oficial plomero. | 0.166 | 387.56 | 64.33
mo107 |  | h |  | Medio oficial plomero. | 0.166 | 261.38 | 43.39
[5 empty] | Subtotal mano de obra: |  | 107.72
3 |  |  |  | Herramientas
|  | % |  | Herramientas | 2 | 5160.54 | 103.21
Coste de mantenimiento decenal: $u 1.947,59 en los primeros 10 años. |  |  |  |  | Costos directos (1+2+3): |  | 5263.75