## Hoja 1
UPG020 | m³ | Ménsula de hormigón armado para borde de pileta con skimmer.
Ménsula de hormigón armado para borde de pileta con skimmer, realizada con hormigón H-35, clase de exposición ambiental CL+C1, tamaño máximo del agregado 19,0 mm, consistencia muy plástica, premezclado, y vertido desde camión, y acero ADN 420, con una cuantía aproximada de 40 kg/m³. Montaje y desmontaje de sistema de encofrado formado por: superficie encofrante de tablones de madera, amortizables en 4 usos y estructura soporte vertical de puntales metálicos, amortizables en 150 usos. Incluso alambre de atar, separadores y líquido desencofrante, para evitar la adherencia del hormigón al encofrado. El precio incluye el corte, doblado y armado del acero en el obrador de herrería y el montaje en el lugar definitivo de su colocación en obra, pero no incluye las tuberías de desagüe, los skimmers, las boquillas de impulsión ni la toma del limpiafondos.
Ítem |  | Unidad | Descripción | Cantidad | Costo unitario | Precio parcial
1 |  |  | Materiales
mt08ema050b |  | m³ | Madera para encofrar, de 26 mm de espesor. | 0.07 | 11862.1 | 830.35
mt50spa081a |  | Ud | Puntal metálico telescópico, de hasta 3 m de altura. | 0.075 | 593.19 | 44.49
mt50spa052b |  | m | Tablón de madera de pino, de 20x7,2 cm. | 0.112 | 194.77 | 21.81
mt08var060 |  | kg | Puntas de acero de 20x100 mm. | 0.28 | 269.59 | 75.49
mt08dba010b |  | l | Agente desmoldeante, a base de aceites especiales, emulsionable en agua, para encofrados metálicos, fenólicos o de madera. | 0.168 | 55.59 | 9.34
mt07aco020a |  | Ud | Separador homologado para fundaciones. | 10 | 4.67 | 46.7
mt07aco090b |  | kg | Acero en barras nervuradas, ADN 420, de varios diámetros, según IRAM-IAS U 500-528. | 42 | 83.95 | 3525.9
mt08var050 |  | kg | Alambre galvanizado para atar, de 1,30 mm de diámetro. | 0.58 | 46.22 | 26.81
mt10haf070sqc |  | m³ | Hormigón H-35, clase de exposición ambiental CL+C1, tamaño máximo del agregado 19 mm, consistencia muy plástica, premezclado, según CIRSOC 201 2005. | 1.05 | 7696.99 | 8081.84
|  |  |  | Subtotal materiales: |  | 12662.7
2 |  |  | Mano de obra
mo044 |  | h | Oficial carpintero encofrador. | 0.887 | 409.72 | 363.42
mo091 |  | h | Medio oficial carpintero encofrador. | 0.887 | 284.3 | 252.17
mo043 |  | h | Oficial herrero. | 0.284 | 409.72 | 116.36
mo090 |  | h | Medio oficial herrero. | 0.319 | 284.3 | 90.69
mo045 |  | h | Oficial vertedor de hormigón. | 0.078 | 409.72 | 31.96
mo092 |  | h | Medio oficial vertedor de hormigón. | 0.311 | 284.3 | 88.42
|  |  |  | Subtotal mano de obra: |  | 943.02
3 |  |  | Herramientas
|  | % | Herramientas | 2 | 13605.8 | 272.12
Coste de mantenimiento decenal: $u 1.942,90 en los primeros 10 años. |  |  |  | Costos directos (1+2+3): |  | 13877.9