## Hoja 1
UPR010 | m |  | Borde de piscina.
Borde de piscina con piezas prefabricadas de hormigón, antideslizantes, de 40x100 cm, color blanco, acabado cepillado.
Ítem |  | Unidad |  | Descripción | Cantidad | Costo unitario | Precio parcial
1 |  |  |  | Materiales
mt47prp050a |  | m |  | Piezas prefabricadas de hormigón, antideslizantes, de 40x100 cm, color blanco, acabado cepillado, para borde de piscina. | 1.05 | 1959.93 | 2057.93
mt08aaa010a |  | m³ |  | Agua. | 0.006 | 46.22 | 0.28
mt01arg005a |  | t |  | Arena de cantera, para mortero preparado en obra. | 0.024 | 604.79 | 14.51
mt08cem000g |  | kg |  | Cemento gris en sacos. | 3.75 | 8.86 | 33.23
mt09moe030 |  | m³ |  | Mortero especial extrafino. | 0.001 | 3717.64 | 3.72
[5 empty] | Subtotal materiales: |  | 2109.67
2 |  |  |  | Equipo
mq06hor010 |  | h |  | Hormigonera eléctrica con una capacidad de amasado de 160 l. | 0.011 | 108.89 | 1.2
[5 empty] | Subtotal equipo: |  | 1.2
3 |  |  |  | Mano de obra
mo041 |  | h |  | Oficial albañil de construcción de obra civil. | 0.244 | 377.17 | 92.03
mo087 |  | h |  | Medio oficial albañil de construcción de obra civil. | 0.255 | 261.88 | 66.78
[5 empty] | Subtotal mano de obra: |  | 158.81
4 |  |  |  | Herramientas
|  | % |  | Herramientas | 2 | 2269.68 | 45.39
Coste de mantenimiento decenal: $u 208,36 en los primeros 10 años. |  |  |  |  | Costos directos (1+2+3+4): |  | 2315.07