## Hoja 1
URM020 | Ud |  | Sensores y estaciones meteorológicas.
Sensor de caudal y caja de programación, para la desconexión de las electroválvulas en sistemas de riego automático cuando se produce exceso de caudal.
Ítem |  | Unidad |  | Descripción | Cantidad | Costo unitario | Precio parcial
1 |  |  |  | Materiales
mt48hun460a |  | Ud |  | Sensor de caudal y caja de programación, para la desconexión de las electroválvulas en sistemas de riego automático cuando se produce exceso de caudal, interruptor de intensidad nominal 2 A y 24 V de corriente alterna. | 1 | 8297.61 | 8297.61
mt48hun465a |  | Ud |  | Ramal a 90° de PVC con reducción a 90° con rosca, para tubería de 1". | 1 | 1542.91 | 1542.91
[5 empty] | Subtotal materiales: |  | 9840.52
2 |  |  |  | Mano de obra
mo003 |  | h |  | Oficial electricista. | 0.166 | 373.16 | 61.94
mo102 |  | h |  | Medio oficial electricista. | 0.166 | 251.66 | 41.78
[5 empty] | Subtotal mano de obra: |  | 103.72
3 |  |  |  | Herramientas
|  | % |  | Herramientas | 2 | 9944.24 | 198.88
Coste de mantenimiento decenal: $u 7.100,18 en los primeros 10 años. |  |  |  |  | Costos directos (1+2+3): |  | 10143.1