## Hoja 1
UVO010 | m |  | Cubremuros.
Losa prefabricada de hormigón de color gris, para cubrición de muros, en piezas de 50x16x3,5 cm.
Ítem |  | Unidad |  | Descripción | Cantidad | Costo unitario | Precio parcial
1 |  |  |  | Materiales
mt08aaa010a |  | m³ |  | Agua. | 0.006 | 46.22 | 0.28
mt01arg005a |  | t |  | Arena de cantera, para mortero preparado en obra. | 0.005 | 604.79 | 3.02
mt08cem000g |  | kg |  | Cemento gris en sacos. | 1.283 | 8.86 | 11.37
mt08adt010 |  | kg |  | Aditivo hidrófugo para impermeabilización de morteros u hormigones. | 0.026 | 36.97 | 0.96
mt20cho010a |  | m |  | Losa prefabricada de hormigón de color gris, para cubrición de muros, en piezas de 50x16x3,5 cm, con goterón. | 1.1 | 206.42 | 227.06
mt09mcr235 |  | kg |  | Mortero de juntas para prefabricados de hormigón y piedra artificial, compuesto de cemento, agregados, pigmentos y aditivos especiales. | 0.109 | 74.35 | 8.1
mt28pcs010a |  | l |  | Protector hidrófugo en base acuosa, incoloro, autolimpiable, repelente del agua y la suciedad, para tratamiento superficial hidrofugante, para aplicar con brocha sobre superficies de piedra natural o piedra artificial. | 0.115 | 319.21 | 36.71
[5 empty] | Subtotal materiales: |  | 287.5
2 |  |  |  | Equipo
mq06hor010 |  | h |  | Hormigonera eléctrica con una capacidad de amasado de 160 l. | 0.005 | 108.89 | 0.54
[5 empty] | Subtotal equipo: |  | 0.54
3 |  |  |  | Mano de obra
mo041 |  | h |  | Oficial albañil de construcción de obra civil. | 0.161 | 393.7 | 63.39
mo087 |  | h |  | Medio oficial albañil de construcción de obra civil. | 0.191 | 273.34 | 52.21
[5 empty] | Subtotal mano de obra: |  | 115.6
4 |  |  |  | Herramientas
|  | % |  | Herramientas | 2 | 403.64 | 8.07
Coste de mantenimiento decenal: $u 28,82 en los primeros 10 años. |  |  |  |  | Costos directos (1+2+3+4): |  | 411.71