## Hoja 1
XEI080 | Ud |  | Ensayo físico-químico de probetas de hormigón endurecido.
Ensayo físico-químico sobre probetas de hormigón endurecido, con determinación de: porosidad, densidad real y densidad aparente; profundidad de carbonatación; contenido de cemento, composición ponderal y relación agua/cemento; desgaste por rozamiento sobre dos probetas cilíndricas.
Ítem |  | Unidad |  | Descripción | Cantidad | Costo unitario | Precio parcial
1 |  |  |  | Materiales
mt49des010 |  | Ud |  | Repercusión de desplazamiento a obra para la toma de muestras. | 1 | 23.22 | 23.22
mt49hoe020 |  | Ud |  | Toma en obra de muestras de hormigón endurecido, cuyo peso no exceda de 50 kg. | 1 | 1004.95 | 1004.95
mt49hoe040 |  | Ud |  | Ensayo para determinar la porosidad y densidad real y aparente de una muestra de hormigón endurecido. | 1 | 2162.43 | 2162.43
mt49hoe060 |  | Ud |  | Ensayo para determinar la profundidad de carbonatación de una muestra de hormigón endurecido. | 1 | 975.76 | 975.76
mt49hoe090 |  | Ud |  | Ensayo para determinar el contenido de cemento de una muestra de hormigón endurecido, determinando la composición ponderal y la relación agua/cemento. | 1 | 11671.5 | 11671.5
mt49hoe100 |  | Ud |  | Ensayo para determinar el desgaste por rozamiento sobre dos probetas cilíndricas de hormigón endurecido. | 1 | 8033.65 | 8033.65
[5 empty] | Subtotal materiales: |  | 23871.5
2 |  |  |  | Herramientas
|  | % |  | Herramientas | 2 | 23871.5 | 477.43
[5 empty] | Costos directos (1+2): |  | 24348.9