## Hoja 1
YCI040 | m² | Sistema S de red de seguridad colocada horizontalmente en estructuras prefabricadas y metálicas.
Sistema S de red de seguridad desplazable, colocada horizontalmente en estructuras prefabricadas de hormigón y estructuras metálicas, formado por: red de seguridad S A2 M100 D M, de polipropileno de alta tenacidad, anudada, de color azul, para cubrir huecos horizontales de superficie comprendida entre 35 y 250 m². Incluso cuerda de unión de polipropileno, para unir las redes y elementos para el desplazamiento y tensado de las redes.
Ítem |  | Unidad | Descripción | Cantidad | Costo unitario | Precio parcial
1 |  |  | Materiales
mt50sph010ec |  | m² | Red de seguridad S A2 M100 D M, de polipropileno de alta tenacidad, anudada, de color azul. Cuerda de red de calibre 5,5 mm, con tratamiento a los rayos UV. Energía de la red A2 (entre 2,2 y 4,4 kJ). Configuración de la red al rombo, con cuerda perimetral de polipropileno de 16 mm de diámetro. | 1.064 | 85.67 | 91.15
mt50spr170b |  | m | Cuerda de unión O de polipropileno de alta tenacidad, con tratamiento a los rayos UV, D=8 mm y carga de rotura superior a 7,5 kN. | 1.267 | 6.43 | 8.15
mt50spr100d |  | m | Cable de acero de 10 mm de diámetro. | 0.203 | 90.29 | 18.33
mt50spr095 |  | Ud | Polea de acero, con carga de rotura superior a 20 kN. | 0.217 | 438.09 | 95.07
mt50spr096 |  | Ud | Mosquetón de acero galvanizado, con tuerca de seguridad y carga de rotura superior a 20 kN. | 0.217 | 686.28 | 148.92
|  |  |  | Subtotal materiales: |  | 361.62
2 |  |  | Equipo
mq07ple010ff |  | Ud | Alquiler diario de plataforma elevadora de tijera, motor diésel, de 15 m de altura máxima de trabajo, incluso mantenimiento y seguro de responsabilidad civil. | 0.01 | 4011.89 | 40.12
mq07ple020ff |  | Ud | Transporte a obra y retirada de plataforma elevadora de tijera, motor diésel, de 15 m de altura máxima de trabajo. | 0.001 | 3991.93 | 3.99
|  |  |  | Subtotal equipo: |  | 44.11
3 |  |  | Mano de obra
mo119 |  | h | Oficial 1ª Seguridad y Salud. | 0.166 | 363.15 | 60.28
mo120 |  | h | Peón Seguridad y Salud. | 0.166 | 242.79 | 40.3
|  |  |  | Subtotal mano de obra: |  | 100.58
4 |  |  | Herramientas
|  | % | Herramientas | 2 | 506.31 | 10.13
|  |  |  | Costos directos (1+2+3+4): |  | 516.44