## Hoja 1
YCS030 | Ud |  | Toma de tierra independiente para instalación provisional de obra.
Toma de tierra independiente, para instalación provisional de obra, compuesta por pica de acero cobreado de 1,5 m de longitud, hincada en el terreno, conectada a puente para comprobación, dentro de una cámara de inspección de polipropileno de 30x30 cm, previa excavación con medios mecánicos y posterior relleno del trasdós con material granular. Incluso grapa abarcón para la conexión del electrodo con la línea de enlace y aditivos para disminuir la resistividad del terreno.
Ítem |  | Unidad |  | Descripción | Cantidad | Costo unitario | Precio parcial
1 |  |  |  | Materiales
mt35tte010a |  | Ud |  | Electrodo para red de toma de tierra cobreado con 300 µm, fabricado en acero, de 14 mm de diámetro y 1,5 m de longitud. | 1 | 930.87 | 930.87
mt35ttc010b |  | m |  | Conductor de cobre desnudo, de 35 mm². | 0.25 | 163.48 | 40.87
mt35tta040 |  | Ud |  | Grapa abarcón para conexión de pica. | 1 | 58.18 | 58.18
mt35tta010 |  | Ud |  | Cámara de inspección de polipropileno para toma de tierra, de 300x300 mm, con tapa de registro. | 1 | 4305.26 | 4305.26
mt35tta030 |  | Ud |  | Puente para comprobación de puesta a tierra de la instalación eléctrica. | 1 | 2676.24 | 2676.24
mt35tta060 |  | Ud |  | Saco de 5 kg de sales minerales para la mejora de la conductividad de puestas a tierra. | 0.333 | 203.63 | 67.81
mt35www020 |  | Ud |  | Material auxiliar para instalaciones de toma de tierra. | 1 | 66.91 | 66.91
[5 empty] | Subtotal materiales: |  | 8146.14
2 |  |  |  | Equipo
mq01ret020b |  | h |  | Retrocargadora sobre neumáticos, de 70 kW. | 0.003 | 1271.65 | 3.81
[5 empty] | Subtotal equipo: |  | 3.81
3 |  |  |  | Mano de obra
mo119 |  | h |  | Oficial 1ª Seguridad y Salud. | 0.277 | 363.15 | 100.59
mo120 |  | h |  | Peón Seguridad y Salud. | 0.289 | 242.79 | 70.17
[5 empty] | Subtotal mano de obra: |  | 170.76
4 |  |  |  | Herramientas
|  | % |  | Herramientas | 2 | 8320.71 | 166.41
[5 empty] | Costos directos (1+2+3+4): |  | 8487.12