## Hoja 1
RRY078 | m² |  | Trasdosado autoportante de placas de yeso laminado, antirradiaciones. Sistema "PLACO".
Trasdosado autoportante libre, sistema Placo X-Ray Protection "PLACO", de 73 mm de espesor total, con nivel de calidad del acabado estándar (Q2), formado por dos placas de yeso laminado DFI / - 600 / 1800 / 12,5 / con los bordes longitudinales afinados, X-Ray Protection "PLACO", formada por un alma de yeso de origen natural embutida e íntimamente ligada a dos láminas de cartón fuerte, aditivada para mejorar su capacidad de absorción de radiaciones, su cohesión a temperaturas altas y su absorción acústica, atornilladas directamente a una estructura autoportante de perfiles metálicos de acero galvanizado formada por canales horizontales R 48 "PLACO", sólidamente fijados al suelo y al techo, y montantes verticales M 48 "PLACO", con una separación entre montantes de 600 mm. Incluso banda desolidarizadora; fijaciones para el anclaje de canales y montantes metálicos; tornillería para la fijación de las placas; cinta de papel con refuerzo metálico "PLACO" y pasta y cinta para el tratamiento de juntas. El precio incluye la resolución de encuentros y puntos singulares, pero no incluye el aislamiento a colocar entre las placas y el paramento.
Ítem |  | Unidad |  | Descripción | Cantidad | Costo unitario | Precio parcial
1 |  |  |  | Materiales
mt12plj020a |  | m |  | Banda estanca autoadhesiva, Banda 45 "PLACO", de espuma de polietileno de celdas cerradas, de 3 mm de espesor y 45 mm de ancho, para la estanqueidad de la base y el aislamiento acústico del perímetro en tabiques y trasdosados de placas. | 0.45 | 17.1 | 7.7
mt12plp070b |  | m |  | Canal de perfil de acero galvanizado, R 48 "PLACO", fabricado mediante laminación en frío, de 3000 mm de longitud, 48x30 mm de sección y 0,55 mm de espesor. | 1 | 59.68 | 59.68
mt12plp060b |  | m |  | Montante de perfil de acero galvanizado, M 48 "PLACO", fabricado mediante laminación en frío, de 3000 mm de longitud, 46,5x36 mm de sección y 0,6 mm de espesor. | 2.1 | 72.32 | 151.87
mt12arp010a |  | m² |  | Placa de yeso laminado DFI / - 600 / 1800 / 12,5 / con los bordes longitudinales afinados, X-Ray Protection "PLACO", formada por un alma de yeso de origen natural embutida e íntimamente ligada a dos láminas de cartón fuerte, aditivada para mejorar su capacidad de absorción de radiaciones, su cohesión a temperaturas altas y su absorción acústica. | 2.1 | 1835.97 | 3855.54
mt12arp030a |  | Ud |  | Tornillo autorroscante X-Ray Protection 25 "PLACO", con cabeza de trompeta, de 25 mm de longitud. | 6 | 0.72 | 4.32
mt12arp030b |  | Ud |  | Tornillo autorroscante X-Ray Protection 35 "PLACO", con cabeza de trompeta, de 35 mm de longitud. | 11 | 0.94 | 10.34
mt12plt030b |  | Ud |  | Tornillo autoperforante rosca-chapa, TRPF 13 "PLACO", de 13 mm de longitud. | 5 | 0.56 | 2.8
mt12arp020a |  | kg |  | Pasta de secado Promix X-Ray Protection "PLACO", para el tratamiento de las juntas de las placas de yeso laminado. | 0.33 | 127.22 | 41.98
mt12plj010b |  | m |  | Cinta de papel con refuerzo metálico "PLACO", de 50 mm de ancho, para acabado de juntas de placas de yeso laminado. | 0.15 | 30.21 | 4.53
[5 empty] | Subtotal materiales: |  | 4138.76
2 |  |  |  | Mano de obra
mo053 |  | h |  | Oficial colocador de mamparas y sistemas de placas. | 0.288 | 404.6 | 116.52
mo100 |  | h |  | Medio oficial colocador de mamparas y sistemas de placas. | 0.288 | 273.34 | 78.72
[5 empty] | Subtotal mano de obra: |  | 195.24
3 |  |  |  | Herramientas
|  | % |  | Herramientas | 2 | 4334 | 86.68
Coste de mantenimiento decenal: $u 486,27 en los primeros 10 años. |  |  |  |  | Costos directos (1+2+3): |  | 4420.68