## Hoja 1
SMJ020 | Ud |  | Ducha de emergencia.
Ducha de emergencia de techo, modelo Techo 85753 "PRESTO EQUIP", para instalación con tubería empotrada, con estructura de tubo de latón pintado con poliéster y rociador de caucho EPDM, accionada mediante tirante rígido con empuñadura triangular, conexión macho para la entrada de agua de 1/2", presión mínima de suministro 1 bar, caudal de agua 112 litros/minuto.
Ítem |  | Unidad |  | Descripción | Cantidad | Costo unitario | Precio parcial
1 |  |  |  | Materiales
mt30emp020m |  | Ud |  | Ducha de emergencia de techo, modelo Techo 85753 "PRESTO EQUIP", para instalación con tubería empotrada, con estructura de tubo de latón pintado con poliéster y rociador de caucho EPDM, accionada mediante tirante rígido con empuñadura triangular, conexión macho para la entrada de agua de 1/2", presión mínima de suministro 1 bar, caudal de agua 112 litros/minuto. | 1 | 42683.4 | 42683.4
mt37sve010b |  | Ud |  | Válvula de esfera de latón niquelado para roscar de 1/2". | 1 | 174.1 | 174.1
mt30www010 |  | Ud |  | Material auxiliar para instalación de artefacto sanitario. | 1 | 101.49 | 101.49
[5 empty] | Subtotal materiales: |  | 42959
2 |  |  |  | Mano de obra
mo107 |  | h |  | Medio oficial plomero. | 0.126 | 272.84 | 34.38
[5 empty] | Subtotal mano de obra: |  | 34.38
3 |  |  |  | Herramientas
|  | % |  | Herramientas | 2 | 42993.4 | 859.87
Coste de mantenimiento decenal: $u 30.035,12 en los primeros 10 años. |  |  |  |  | Costos directos (1+2+3): |  | 43853.3