## Hoja 1
IFW085 | Ud | Válvula mezcladora termostática.
Válvula mezcladora termostática para regulación de la temperatura, de latón niquelado, modelo Presto 940 (99400) "PRESTO IBÉRICA", caudal medio de 50 l/min a 3 bar de presión, presión máxima de trabajo de 6 bar, con mando de regulación de la temperatura entre 30°C y 60°C, entradas y salida roscadas hembra de 1" de diámetro, con instalación en superficie.
Ítem |  | Unidad | Descripción | Cantidad | Costo unitario | Precio parcial
1 |  |  | Materiales
mt37avp030hb |  | Ud | Válvula mezcladora termostática para regulación de la temperatura, de latón niquelado, modelo Presto 940 (99400) "PRESTO IBÉRICA", caudal medio de 50 l/min a 3 bar de presión, presión máxima de trabajo de 6 bar, con mando de regulación de la temperatura entre 30°C y 60°C, entradas y salida roscadas hembra de 1" de diámetro, para instalar en superficie. | 1 | 3800.86 | 3800.86
mt37www010 |  | Ud | Material auxiliar para instalaciones de plomería. | 1 | 49.27 | 49.27
|  |  |  | Subtotal materiales: |  | 3850.13
2 |  |  | Mano de obra
mo008 |  | h | Oficial plomero. | 0.222 | 387.56 | 86.04
mo107 |  | h | Medio oficial plomero. | 0.222 | 261.38 | 58.03
|  |  |  | Subtotal mano de obra: |  | 144.07
3 |  |  | Herramientas
|  | % | Herramientas | 2 | 3994.2 | 79.88
Coste de mantenimiento decenal: $u 692,59 en los primeros 10 años. |  |  |  | Costos directos (1+2+3): |  | 4074.08