## Hoja 1
SMB010 | Ud |  | Secador de manos.
Secamanos eléctrico, modelo Salida Inferior Cromado 88302 "PRESTO EQUIP", de 1600 W de potencia calorífica, con carcasa de acero inoxidable, con interruptor óptico por aproximación de las manos con 1' de tiempo máximo de funcionamiento, de 225x160x282 mm. Incluso elementos de fijación.
Ítem |  | Unidad |  | Descripción | Cantidad | Costo unitario | Precio parcial
1 |  |  |  | Materiales
mt31abp120d |  | Ud |  | Secamanos eléctrico, modelo Salida Inferior Cromado 88302 "PRESTO EQUIP", de 1600 W de potencia calorífica, con carcasa de acero inoxidable, con interruptor óptico por aproximación de las manos con 1' de tiempo máximo de funcionamiento, de 225x160x282 mm. | 1 | 12076.7 | 12076.7
[5 empty] | Subtotal materiales: |  | 12076.7
2 |  |  |  | Mano de obra
mo107 |  | h |  | Medio oficial plomero. | 0.314 | 261.38 | 82.07
[5 empty] | Subtotal mano de obra: |  | 82.07
3 |  |  |  | Herramientas
|  | % |  | Herramientas | 2 | 12158.8 | 243.18
Coste de mantenimiento decenal: $u 20.463,27 en los primeros 10 años. |  |  |  |  | Costos directos (1+2+3): |  | 12402