## Hoja 1
UPE040 | Ud |  | Ducha.
Ducha con grifo monomando para piscina, de 43 mm de diámetro, de acero inoxidable AISI 304L, acabado pulido brillante, con rociador y válvula de apertura, fijada a una superficie soporte (no incluida en este precio). Incluso anclajes, topes, embellecedores, juntas, tarugos y tornillos, racor de conexión de 3/4", tuberías de acero inoxidable AISI 304L para conducción de agua y elementos de anclaje.
Ítem |  | Unidad |  | Descripción | Cantidad | Costo unitario | Precio parcial
1 |  |  |  | Materiales
mt47pep040a |  | Ud |  | Ducha con grifo monomando para piscina, de 43 mm de diámetro, de acero inoxidable AISI 304L, acabado pulido brillante, con rociador y válvula de apertura, anclajes, topes, embellecedores, juntas, tarugos y tornillos. | 1 | 13618 | 13618
mt47pep041 |  | Ud |  | Repercusión por instalación de ducha exterior en área de piscina. Incluye los materiales necesarios para la formación del plato de ducha, instalación de acometida de agua, instalación de desagües y conexiones a la redes principales. | 1 | 13552.7 | 13552.7
mt09reh330 |  | kg |  | Mortero de resina epoxi con arena de sílice, de endurecimiento rápido, para relleno de anclajes. | 0.2 | 150.51 | 30.1
[5 empty] | Subtotal materiales: |  | 27200.8
2 |  |  |  | Mano de obra
mo107 |  | h |  | Medio oficial plomero. | 1.495 | 261.38 | 390.76
mo041 |  | h |  | Oficial albañil de construcción de obra civil. | 7.473 | 377.17 | 2818.59
mo087 |  | h |  | Medio oficial albañil de construcción de obra civil. | 2.491 | 261.88 | 652.34
[5 empty] | Subtotal mano de obra: |  | 3861.69
3 |  |  |  | Herramientas
|  | % |  | Herramientas | 2 | 31062.5 | 621.25
Coste de mantenimiento decenal: $u 11.089,31 en los primeros 10 años. |  |  |  |  | Costos directos (1+2+3): |  | 31683.7