## Hoja 1
0CF020 | Ud |  | Protección de elementos de fachada.
Protección mediante lonas, láminas de polietileno y tableros de madera, de huecos, carpinterías, persianas, cajones de persianas y todos aquellos elementos situados en la fachada, que pudieran verse afectados mientras duren de los trabajos de rehabilitación o reforma.
Ítem |  | Unidad |  | Descripción | Cantidad | Costo unitario | Precio parcial
1 |  |  |  | Materiales
mt32war020 |  | m² |  | Lámina de polietileno transparente, de 0,2 mm de espesor. | 200 | 5.79 | 1158
mt32war030 |  | m |  | Cinta plástica autoadhesiva. | 200 | 1.35 | 270
mt08eft010a |  | m² |  | Tablero aglomerado hidrófugo, de 19 mm de espesor. | 40 | 354.32 | 14172.8
mt32war060 |  | m² |  | Lona impermeable de protección, de polietileno, con malla de refuerzo y cuerda perimetral de poliamida para el ajuste de la lona. | 200 | 154.46 | 30892
[5 empty] | Subtotal materiales: |  | 46492.8
2 |  |  |  | Mano de obra
mo113 |  | h |  | Peón de construcción. | 24.451 | 252.16 | 6165.56
[5 empty] | Subtotal mano de obra: |  | 6165.56
3 |  |  |  | Herramientas
|  | % |  | Herramientas | 2 | 52658.4 | 1053.17
[5 empty] | Costos directos (1+2+3): |  | 53711.5