## Hoja 1
0CI010 | Ud | Protección de ascensor.
Protección de ascensor con tablero de madera, plástico y cinta adhesiva, cubriendo suelo y paramentos en toda su altura, durante los trabajos de rehabilitación o reforma, y posterior retirada de la protección.
Ítem |  |  | Unidad | Descripción | Cantidad | Costo unitario | Precio parcial
1 |  |  |  | Materiales
mt08eft010a |  |  | m² | Tablero aglomerado hidrófugo, de 19 mm de espesor. | 6 | 354.32 | 2125.92
mt32war020 |  |  | m² | Lámina de polietileno transparente, de 0,2 mm de espesor. | 6 | 5.79 | 34.74
mt32war030 |  |  | m | Cinta plástica autoadhesiva. | 15 | 1.35 | 20.25
[5 empty] | Subtotal materiales: |  | 2180.91
2 |  |  |  | Mano de obra
mo112 |  |  | h | Peón especializado de construcción. | 2.587 | 256.29 | 663.02
[5 empty] | Subtotal mano de obra: |  | 663.02
3 |  |  |  | Herramientas
|  |  | % | Herramientas | 2 | 2843.93 | 56.88
[5 empty] | Costos directos (1+2+3): |  | 2900.81