## Hoja 1
0CS010 | m² | Protección de suelos.
Protección de moquette, piso de madera, piedra natural u otro material, en el interior de los edificios, mediante la cubrición con lámina de plástico sobre la que se coloca una capa de cartón rizado fijado lateralmente en todo el perímetro, que se mantendrá durante los trabajos de rehabilitación o reforma, y posterior retirada de la protección.
Ítem |  |  | Unidad | Descripción | Cantidad | Costo unitario | Precio parcial
1 |  |  |  | Materiales
mt32war020 |  |  | m² | Lámina de polietileno transparente, de 0,2 mm de espesor. | 1.05 | 5.79 | 6.08
mt32war040 |  |  | m² | Cartón rizado para embalaje. | 1.05 | 11.58 | 12.16
mt32war030 |  |  | m | Cinta plástica autoadhesiva. | 0.5 | 1.35 | 0.68
[5 empty] | Subtotal materiales: |  | 18.92
2 |  |  |  | Mano de obra
mo112 |  |  | h | Peón especializado de construcción. | 0.026 | 256.29 | 6.66
[5 empty] | Subtotal mano de obra: |  | 6.66
3 |  |  |  | Herramientas
|  |  | % | Herramientas | 2 | 25.58 | 0.51
[5 empty] | Costos directos (1+2+3): |  | 26.09