## Hoja 1
0DP020 | m² |  | Despalme de arbustos y hierbas.
Despalme de arbustos y hierbas, en el interior y en el exterior del edificio, con desbrozadora.
Ítem |  | Unidad |  | Descripción | Cantidad | Costo unitario | Precio parcial
1 |  |  |  | Equipo
mq09bro010 |  | h |  | Desbrozadora equipada con disco de dientes de sierra o con hilo de corte, de 0,42 kW de potencia. | 0.035 | 141.4 | 4.95
[5 empty] | Subtotal equipo: |  | 4.95
2 |  |  |  | Mano de obra
mo112 |  | h |  | Peón especializado de construcción. | 0.039 | 267.57 | 10.44
mo113 |  | h |  | Peón de construcción. | 0.039 | 263.2 | 10.26
[5 empty] | Subtotal mano de obra: |  | 20.7
3 |  |  |  | Herramientas
|  | % |  | Herramientas | 2 | 25.65 | 0.51
[5 empty] | Costos directos (1+2+3): |  | 26.16