## Hoja 1
0MP011 | m³ | Protección de mobiliario.
Protección de mobiliario (aproximadamente 2 ud/m³), mediante su cubrición con lámina de polietileno transparente durante los trabajos de rehabilitación y posterior retirada de la protección.
Ítem |  |  | Unidad | Descripción | Cantidad | Costo unitario | Precio parcial
1 |  |  |  | Materiales
mt32war020 |  |  | m² | Lámina de polietileno transparente, de 0,2 mm de espesor. | 5.88 | 5.79 | 34.05
mt32war030 |  |  | m | Cinta plástica autoadhesiva. | 1.68 | 1.35 | 2.27
[5 empty] | Subtotal materiales: |  | 36.32
2 |  |  |  | Mano de obra
mo113 |  |  | h | Peón de construcción. | 0.285 | 252.16 | 71.87
[5 empty] | Subtotal mano de obra: |  | 71.87
3 |  |  |  | Herramientas
|  |  | % | Herramientas | 2 | 108.19 | 2.16
[5 empty] | Costos directos (1+2+3): |  | 110.35