## Hoja 1
0PG020 | m² |  | Cimbra de madera para cáscara.
Cimbra de madera, amortizable en 1 uso, para el apeo de cáscara de cañón de 1/2 pie de espesor, apoyada sobre sopandas de madera y puntales metálicos telescópicos de 3 m de altura, amortizables en 150 usos, dimensionada para soportar una carga máxima de trabajo de 400 kg/m².
Ítem |  | Unidad |  | Descripción | Cantidad | Costo unitario | Precio parcial
1 |  |  |  | Materiales
mt08cim040c |  | m² |  | Cimbra de madera de pino, dimensionada para soportar una carga máxima de trabajo de 400 kg/m², para formación de cáscara estructural de cañón. | 1 | 2578.85 | 2578.85
mt50spa050m |  | m³ |  | Tablón de madera de pino, dimensiones 20x7,2 cm. | 0.026 | 13532 | 351.83
mt50spa101 |  | kg |  | Clavos de acero. | 0.6 | 57.68 | 34.61
mt50spa081a |  | Ud |  | Puntal metálico telescópico, de hasta 3 m de altura. | 0.04 | 593.19 | 23.73
[5 empty] | Subtotal materiales: |  | 2989.02
2 |  |  |  | Mano de obra
mo020 |  | h |  | Oficial albañil de construcción. | 0.829 | 393.7 | 326.38
mo113 |  | h |  | Peón de construcción. | 0.414 | 263.2 | 108.96
[5 empty] | Subtotal mano de obra: |  | 435.34
3 |  |  |  | Herramientas
|  | % |  | Herramientas | 2 | 3424.36 | 68.49
[5 empty] | Costos directos (1+2+3): |  | 3492.85