## Hoja 1
0VB020 | Ud |  | Montaje y desmontaje de tubo de descarga de escombros.
Montaje y desmontaje en obra de tubo de descarga de escombros de PVC de 10 m de longitud, formada por piezas troncocónicas de 38 a 51 cm de diámetro interior, unidas entre sí con cadenas.
Ítem |  | Unidad |  | Descripción | Cantidad | Costo unitario | Precio parcial
1 |  |  |  | Materiales
mt51bde020 |  | Ud |  | Montaje y desmontaje de 1 m de tubo de descarga de escombros, de PVC, formada por piezas troncocónicas de 38 a 51 cm de diámetro interior, unidas entre sí con cadenas, con transporte a obra y retirada del material, boca de descarga superior, bocas de descarga lateral para plantas intermedias, soportes de sujeción y cierre de seguridad. | 10 | 409.47 | 4094.7
[5 empty] | Subtotal materiales: |  | 4094.7
2 |  |  |  | Herramientas
|  | % |  | Herramientas | 2 | 4094.7 | 81.89
[5 empty] | Costos directos (1+2): |  | 4176.59