## Hoja 1
ADE012 | m³ | Excavación para murete guía de pilote-pantalla (barrette).
Excavación de zanjas para muretes guía de pilote-pantalla (barrette), hasta una profundidad de 150 cm, en suelo de arcilla dura con grava compacta, con medios mecánicos, y carga a camión. El precio no incluye el transporte de los materiales excavados.
Ítem |  |  | Unidad | Descripción | Cantidad | Costo unitario | Precio parcial
1 |  |  |  | Equipo
mq01ret020b |  |  | h | Retrocargadora sobre neumáticos, de 70 kW. | 0.495 | 1271.65 | 629.47
mq01exn050c |  |  | h | Retroexcavadora sobre neumáticos, de 85 kW, con martillo rompedor. | 0.51 | 2263.34 | 1154.3
[5 empty] | Subtotal equipo: |  | 1783.77
2 |  |  |  | Mano de obra
mo113 |  |  | h | Peón de construcción. | 1.481 | 242.79 | 359.57
[5 empty] | Subtotal mano de obra: |  | 359.57
3 |  |  |  | Herramientas
|  |  | % | Herramientas | 2 | 2143.34 | 42.87
[5 empty] | Costos directos (1+2+3): |  | 2186.21